## Folha 1
HRM010 | m | Parapeito de madeira.
Parapeito de madeira maciça de pinho Oregón, de 300x52 mm, com pingadeira, envernizado em oficina, encastrado nas ombreiras; colocação com adesivo de borracha sintética; e vedação das juntas entre peças e das uniões com os muros com cola de polímero MS.
Unitário |  | Ud | Descrição | Rend. | Preço unitário | Importância
mt29tma140 |  | kg | Adesivo de borracha sintética, de aplicação em duas faces, para revestimentos decorativos de madeira. | 0.09 | 4874.93 | 438.74
mt20vma010a |  | m | Parapeito de madeira maciça de pinho Oregón, de 300x52 mm, com pingadeira, envernizado em oficina. | 1 | 28833.4 | 28833.4
mt22www010b |  | Ud | Cartucho de 290 ml de vedante adesivo monocomponente, neutro, súper elástico, à base de polímero MS, cor cinzento, com resistência à intempérie e aos raios UV e alongamento até à rotura 750%. | 0.1 | 6289.85 | 628.99
mo017 |  | h | Oficial de 1ª carpinteiro. | 0.305 | 1043.82 | 318.37
mo058 |  | h | Ajudante de carpinteiro. | 0.305 | 608.71 | 185.66
|  | % | Custos directos complementares | 2 | 30405.2 | 608.1
[5 empty] | Total: | 31013.3