## Folha 1
HRM010 | m | Cornija de fachada.
Cornija de fachada realizada com peças pré-fabricadas de betão, de cor bege, de 20x30x17 cm.
Unitário |  |  | Ud | Descrição | Rend. | Preço unitário | Importância
mt08aaa010a |  |  | m³ | Água. | 0.006 | 194.95 | 1.17
mt01arg005a |  |  | t | Areia de pedreira, para argamassa preparada em obra. | 0.027 | 2058.04 | 55.57
mt08cem000l |  |  | kg | Cimento cinzento em sacos. | 6.84 | 13 | 88.92
mt08adt010 |  |  | kg | Aditivo hidrófugo para impermeabilização de argamassas ou betões. | 0.137 | 155.96 | 21.37
mt20mhp020c |  |  | m | Peças pré-fabricadas de betão, cor bege, de 20x30x17 cm, para formação de cornija de fachada. | 1.05 | 6890.37 | 7234.89
mt09mcr235 |  |  | kg | Argamassa de juntas para pré-fabricados de betão e pedra artificial, composta de cimento, inertes, pigmentos e aditivos especiais. | 0.282 | 321.02 | 90.53
mt10haf020fonha |  |  | m³ | Betão C25/30 (XC2(P) D25; S2; Cl 0,4), fabricado em central, segundo NP EN 206-1. | 0.04 | 17879.96 | 715.2
mt07aco040e |  |  | kg | Aço em varões nervurados, A400 NR, fornecido em obra em varões sem elaborar, diâmetros vários. | 1.776 | 86.57 | 153.75
mt28pcs010 |  |  | l | Tratamento superficial hidrofugante, de superfície invisível. | 0.18 | 1973.56 | 355.24
mq06hor010 |  |  | h | Betoneira. | 0.014 | 168.15 | 2.35
mo020 |  |  | h | Oficial de 1ª construção. | 0.287 | 519.57 | 149.12
mo113 |  |  | h | Operário não qualificado construção. | 0.494 | 288.83 | 142.68
|  |  | % | Custos directos complementares | 2 | 9010.79 | 180.22
Custo de manutenção decenal: 919,10Kz nos primeiros 10 anos. | [5 empty] | Total: | 9191.01