## Folha 1
HRM020 | m |  | Remate de cornija de fachada.
Remate de cornija de mármore Rosa Aurora, de 21 a 25 cm de largura e 2 cm de espessura.
Unitário |  | Ud |  | Descrição | Rend. | Preço unitário | Importância
mt08aaa010a |  | m³ |  | Água. | 0.006 | 194.95 | 1.17
mt01arg005a |  | t |  | Areia de pedreira, para argamassa preparada em obra. | 0.009 | 2058.04 | 18.52
mt08cem000l |  | kg |  | Cimento cinzento em sacos. | 2.28 | 13 | 29.64
mt08adt010 |  | kg |  | Aditivo hidrófugo para impermeabilização de argamassas ou betões. | 0.046 | 155.96 | 7.17
mt20rpn010va |  | m |  | Remate de cornija de mármore Rosa Aurora, de 21 a 25 cm de largura e 2 cm de espessura, com pingadeira, face e bordo recto polidos, segundo NP EN 771-6. | 1.05 | 7147.81 | 7505.2
mt09mcr220 |  | kg |  | Argamassa de enchimento de juntas para revestimentos, interiores ou exteriores, de pedra natural, polida ou para polir, composta de cimento, inertes à base de pó de mármore, pigmentos resistentes aos álcalis e aditivos especiais. | 0.019 | 233.95 | 4.45
mq06hor010 |  | h |  | Betoneira. | 0.006 | 168.15 | 1.01
mo020 |  | h |  | Oficial de 1ª construção. | 0.235 | 519.57 | 122.1
mo113 |  | h |  | Operário não qualificado construção. | 0.304 | 288.83 | 87.8
|  | % |  | Custos directos complementares | 2 | 7777.06 | 155.54
Custo de manutenção decenal: 793,26Kz nos primeiros 10 anos. | [5 empty] | Total: | 7932.6