## Folha 1
HRO020 |  |  | m² | Forro de viga alta metálica.
Forro de viga alta metálica, pelas duas faces da alma, com tijolo cerâmico furado simples, para revestir, 30x20x3 cm, assente com argamassa de cimento confeccionado em obra, com 250 kg/m³ de cimento, cor cinzento, dosificação 1:6, fornecida em sacos, acabamento com emboço de argamassa de cimento, confeccionada em obra, com aditivo hidrófugo, dosificação 1:3, armada e reforçada com malha anti-álcalis.
Unitário | Ud | Descrição |  |  |  | Rend. | Preço unitário |  | Importância
mt04lpt010a | Ud | Tijolo cerâmico furado simples, para revestir, 30x20x3 cm, segundo NP EN 771-1. |  |  |  | 16 | 9.26 |  | 148.16
mt08aaa010a | m³ | Água. |  |  |  | 0.01 | 196.1 |  | 1.96
mt01arg005a | t | Areia de pedreira, para argamassa preparada em obra. |  |  |  | 0.026 | 2073.96 |  | 53.92
mt08cem000l | kg | Cimento cinzento em sacos. |  |  |  | 7.385 | 13.07 |  | 96.52
mt08adt010 | kg | Aditivo hidrófugo para impermeabilização de argamassas ou betões. |  |  |  | 0.135 | 156.88 |  | 21.18
mt09var030a | m² | Malha de fibra de vidro tecida, com impregnação de PVC, de 10x10 mm, anti-álcalis, de 115 a 125 g/m² e 500 µ de espessura, para armar rebocos tradicionais, emboços e argamassas. |  |  |  | 1.05 | 202.63 |  | 212.76
mq06hor010 | h | Betoneira. |  |  |  | 0.014 | 157.87 |  | 2.21
mo020 | h | Oficial de 1ª construção. |  |  |  | 1.428 | 353.38 |  | 504.63
mo113 | h | Operário não qualificado construção. |  |  |  | 1.35 | 232.34 |  | 313.66
| % | Meios auxiliares |  |  |  | 2 | 1355 |  | 27.1
| % | Custos indirectos |  |  |  | 3 | 1382.1 |  | 41.46
Custo de manutenção decenal: 28,47Kz nos primeiros 10 anos. | [6 empty] | Total: |  | 1423.56
Referência e título da norma |  |  |  |  | Aplicabilidade (1) |  |  | Obrigatoriedade (2) |  | Sistema (3)
EN 771-1:2011 |  |  |  |  | 122012 |  |  | 122013
Especificações para unidades de alvenaria - Parte 1: Tijolos cerâmicos para alvenaria
(1) Data de entrada em aplicação da norma harmonizada e início do período de coexistência
(2) Data final do período de coexistência / entrada em vigor da marcação CE
(3) Sistema de avaliação e verificação da regularidade do desempenho