## Folha 1
HRU010 | m |  | Soleira.
Soleira para remate de porta de entrada ou varanda de mármore Rosa Aurora, até 110 cm de comprimento, até 20 cm de largura e 2 cm de espessura.
Unitário |  | Ud | Descrição |  | Rend. | Preço unitário |  | Importância
mt20upn010pa |  | m | Soleira para remate de porta de entrada ou varanda de mármore Rosa Aurora, até 110 cm de comprimento, até 20 cm de largura e 2 cm de espessura, com pingadeira, face e bordo recto polidos, segundo NP EN 771-6. |  | 1.05 | 5574.09 |  | 5852.79
mt08aaa010a |  | m³ | Água. |  | 0.006 | 194.95 |  | 1.17
mt01arg005a |  | t | Areia de pedreira, para argamassa preparada em obra. |  | 0.008 | 2058.04 |  | 16.46
mt08cem000l |  | kg | Cimento cinzento em sacos. |  | 1.9 | 13 |  | 24.7
mt08adt010 |  | kg | Aditivo hidrófugo para impermeabilização de argamassas ou betões. |  | 0.038 | 155.96 |  | 5.93
mt09lec010b |  | m³ | Leitada de cimento branco BL 22,5 X. |  | 0.001 | 20405.02 |  | 20.41
mt09mcr220 |  | kg | Argamassa de enchimento de juntas para revestimentos, interiores ou exteriores, de pedra natural, polida ou para polir, composta de cimento, inertes à base de pó de mármore, pigmentos resistentes aos álcalis e aditivos especiais. |  | 0.015 | 233.95 |  | 3.51
mq06hor010 |  | h | Betoneira. |  | 0.011 | 168.15 |  | 1.85
mo020 |  | h | Oficial de 1ª construção. |  | 0.316 | 519.57 |  | 164.18
mo113 |  | h | Operário não qualificado construção. |  | 0.373 | 288.83 |  | 107.73
|  | % | Custos directos complementares |  | 2 | 6198.73 |  | 123.97
Custo de manutenção decenal: 885,18Kz nos primeiros 10 anos. | [5 empty] | Total: |  | 6322.7
Referência e título da norma |  |  |  | Aplicabilidade (1) |  |  | Obrigatoriedade (2) |  | Sistema (3)
EN 771-6:2011 |  |  |  | 122012 |  |  | 122013
Especificações para unidades de alvenaria - Parte 6: Unidades de alvenaria em pedra natural
(1) Data de entrada em aplicação da norma harmonizada e início do período de coexistência
(2) Data final do período de coexistência / entrada em vigor da marcação CE
(3) Sistema de avaliação e verificação da regularidade do desempenho