## Folha 1
HYB010 |  | Ud |  | Base de betão.
Base de apoio de maquinaria, de betão armado, de 150x100x16 cm, formada por betão C25/30 (XC1(P); D12; S3; Cl 0,4) fabricado em central, e betonagem com bomba e malha electrossoldada AR42 de aço A500 EL.
Unitário | Ud |  | Descrição |  |  | Rend. | Preço unitário |  | Importância
mt14gsa010b | m² |  | Geotêxtil não tecido sintético, termosoldado, de polipropileno-polietileno, de 125 g/m². |  |  | 1.76 | 223.51 |  | 393.38
mt07ala010h | kg |  | Aço laminado EN 10025 S275JR, em perfis laminados a quente, peças simples, para aplicações estruturais. |  |  | 94 | 144.53 |  | 13585.82
mt07ame020ddc | m² |  | Malha electrossoldada AR42 100x300 mm, com arames longitudinais de 4,2 mm de diâmetro e arames transversais de 4,2 mm de diâmetro, aço A500 EL. |  |  | 1.65 | 232.13 |  | 383.01
mt10haf020fgngc | m³ |  | Betão C25/30 (XC1(P) D12; S3; Cl 0,4), fabricado em central, segundo NP EN 206-1. |  |  | 0.264 | 18521.57 |  | 4889.69
mq06bhe010 | h |  | Camião bomba estacionado na obra, para bombagem de betão. Inclusive p/p de deslocamento. |  |  | 0.012 | 15974.48 |  | 191.69
mo042 | h |  | Oficial de 1ª estruturista. |  |  | 0.368 | 371.01 |  | 136.53
mo089 | h |  | Ajudante de estruturista. |  |  | 0.368 | 253.82 |  | 93.41
| % |  | Meios auxiliares |  |  | 2 | 19673.53 |  | 393.47
| % |  | Custos indirectos |  |  | 3 | 20067 |  | 602.01
[7 empty] | Total: |  | 20669.01
Referência e título da norma |  |  |  |  | Aplicabilidade (1) |  |  | Obrigatoriedade (2) |  | Sistema (3)
EN 10025-1:2004 |  |  |  |  | 192005 |  |  | 192006 |  | 2+
Produtos laminados a quente de aços de construção não ligados – Parte 1: Condições técnicas gerais de fornecimento
(1) Data de entrada em aplicação da norma harmonizada e início do período de coexistência
(2) Data final do período de coexistência / entrada em vigor da marcação CE
(3) Sistema de avaliação e verificação da regularidade do desempenho