## Folha 1
HYP010 | m |  | Degraus de escada.
Degraus de escada, com tijolo cerâmico furado.
Unitário |  | Ud |  | Descrição |  | Rend. | Preço unitário |  | Importância
mt04lpt010d |  | Ud |  | Tijolo cerâmico furado duplo, para revestir, 30x20x11 cm, segundo NP EN 771-1. |  | 10 | 13.44 |  | 134.4
mt08aaa010a |  | m³ |  | Água. |  | 0.006 | 196.1 |  | 1.18
mt01arg005a |  | t |  | Areia de pedreira, para argamassa preparada em obra. |  | 0.016 | 2073.96 |  | 33.18
mt08cem000l |  | kg |  | Cimento cinzento em sacos. |  | 2.5 | 14.25 |  | 35.63
mq06hor010 |  | h |  | Betoneira. |  | 0.008 | 157.87 |  | 1.26
mo020 |  | h |  | Oficial de 1ª construção. |  | 0.562 | 353.38 |  | 198.6
mo077 |  | h |  | Ajudante de construção. |  | 0.674 | 241.69 |  | 162.9
|  | % |  | Meios auxiliares |  | 2 | 567.15 |  | 11.34
|  | % |  | Custos indirectos |  | 3 | 578.49 |  | 17.35
[7 empty] | Total: |  | 595.84
Referência e título da norma |  |  |  |  | Aplicabilidade (1) |  |  | Obrigatoriedade (2) |  | Sistema (3)
EN 771-1:2011 |  |  |  |  | 122012 |  |  | 122013
Especificações para unidades de alvenaria - Parte 1: Tijolos cerâmicos para alvenaria
(1) Data de entrada em aplicação da norma harmonizada e início do período de coexistência
(2) Data final do período de coexistência / entrada em vigor da marcação CE
(3) Sistema de avaliação e verificação da regularidade do desempenho