## Folha 1
HYR090 | m² |  | Assentamento de grade.
Colocação e fixação de grade metálica, através de assentamento com argamassa de cimento, confeccionada em obra, com aditivo hidrófugo, dosificação 1:4.
Unitário |  | Ud |  | Descrição | Rend. | Preço unitário | Importância
mt08aaa010a |  | m³ |  | Água. | 0.006 | 196.1 | 1.18
mt01arg005a |  | t |  | Areia de pedreira, para argamassa preparada em obra. | 0.015 | 2073.96 | 31.11
mt08cem000l |  | kg |  | Cimento cinzento em sacos. | 3.8 | 14.25 | 54.15
mt08adt010 |  | kg |  | Aditivo hidrófugo para impermeabilização de argamassas ou betões. | 0.076 | 156.88 | 11.92
mq06hor010 |  | h |  | Betoneira. | 0.008 | 157.87 | 1.26
mo020 |  | h |  | Oficial de 1ª construção. | 0.562 | 353.38 | 198.6
mo113 |  | h |  | Operário não qualificado construção. | 0.674 | 232.34 | 156.6
|  | % |  | Meios auxiliares | 2 | 454.82 | 9.1
|  | % |  | Custos indirectos | 3 | 463.92 | 13.92
[6 empty] | Total: | 477.84