## Folha 1
HYR100 |  | Ud |  | Assentamento de pequeno elemento.
Colocação e fixação de pequeno elemento, através de assentamento ao paramento de tijolo cerâmico furado, con argamassa de cimento, confeccionada em obra, com aditivo hidrófugo, dosificação 1:6.
Unitário | Ud |  | Descrição |  | Rend. | Preço unitário | Importância
mt08aaa010a | m³ |  | Água. |  | 0.006 | 196.1 | 1.18
mt01arg005a | t |  | Areia de pedreira, para argamassa preparada em obra. |  | 0.002 | 2073.96 | 4.15
mt08cem000l | kg |  | Cimento cinzento em sacos. |  | 0.38 | 14.25 | 5.42
mt08adt010 | kg |  | Aditivo hidrófugo para impermeabilização de argamassas ou betões. |  | 0.008 | 156.88 | 1.26
mq06hor010 | h |  | Betoneira. |  | 0.006 | 157.87 | 0.95
mo020 | h |  | Oficial de 1ª construção. |  | 0.281 | 353.38 | 99.3
mo113 | h |  | Operário não qualificado construção. |  | 0.14 | 232.34 | 32.53
| % |  | Meios auxiliares |  | 2 | 144.79 | 2.9
| % |  | Custos indirectos |  | 3 | 147.69 | 4.43
[6 empty] | Total: | 152.12