## Folha 1
IBZ011 |  |  | Ud | Grelha de impulsão com comporta motorizada para regulação de caudal.
Grelha de impulsão de alumínio extrudido, com lâminas móveis horizontais, com comporta motorizada para regulação de caudal ocupando a superfície total da grelha, de 700x100 mm, anodizado cor prata, modelo RSDR070010AKMTE "AIRZONE", montado na parede.
Unitário | Ud | Descrição |  |  | Rend. | Preço unitário | Importância
mt42air022ai1b | Ud | Grelha de impulsão de alumínio extrudido, com lâminas móveis horizontais, com comporta motorizada para regulação de caudal ocupando a superfície total da grelha, de 700x100 mm, anodizado cor prata, modelo RSDR070010AKMTE "AIRZONE", fixação com clipes, motorização com alimentação a 12 Vcc por cabo, com deflector de ar para igualar a velocidade de impulsão no plano da grelha, modelo DFRD, de chapa de aço galvanizado, de 150x100 mm. |  |  | 1 | 27213.16 | 27213.16
mt42air500A | Ud | Travessa de chapa galvanizada para formação de aro de montagem de grelhas, comprimento 700 mm, modelo L 700 AG "AIRZONE". |  |  | 2 | 384.04 | 768.08
mt42air500q | Ud | Travessa de chapa galvanizada para formação de aro de montagem de grelhas, comprimento 100 mm, modelo L 100 AG "AIRZONE". |  |  | 2 | 66.79 | 133.58
mo005 | h | Oficial de 1ª instalador de ar condicionado. |  |  | 0.437 | 365.27 | 159.62
mo104 | h | Ajudante de instalador de ar condicionado. |  |  | 0.35 | 241.24 | 84.43
| % | Meios auxiliares |  |  | 2 | 28358.87 | 567.18
| % | Custos indirectos |  |  | 3 | 28926.05 | 867.78
Custo de manutenção decenal: 13.407,22Kz nos primeiros 10 anos. | [5 empty] | Total: | 29793.83