## Folha 1
ICH015 | Ud | Fogão de sala pré-fabricado.
Fogão de sala de queimador fechado a lenha, potência 10,5 kW, cor cinzento acetinado.
Unitário |  | Ud | Descrição | Rend. | Preço unitário | Importância
mt38chf015h |  | Ud | Fogão de sala de queimador fechado a lenha, de carregamento frontal, potência 10,5 kW (9.030 kcal/h), cor cinzento acetinado, de chapa de aço, com pé, painéis de ferro fundido no fundo e laterais da lareira, gaveta de recolha de cinzas, duas portas de ferro fundido com vidro vitrocerâmico resistente até temperaturas de 800°C, entrada de ar regulável, embelezador da conduta de evacuação dos produtos da combustão e remate superior para fixação ao tecto com grelha de ventilação. | 1 | 724163 | 724163
mt38www010 |  | Ud | Material auxiliar para instalações de aquecimento. | 1 | 717.33 | 717.33
mo004 |  | h | Oficial de 1ª instalador de aquecimento. | 1.136 | 630.15 | 715.85
mo103 |  | h | Ajudante de instalador de aquecimento. | 1.136 | 357.2 | 405.78
|  | % | Custos directos complementares | 2 | 726002 | 14520
Custo de manutenção decenal: 125.888,67Kz nos primeiros 10 anos. |  |  |  |  | Total: | 740522