## Folha 1
ICP530 |  |  | Ud | Controlo centralizado.
Controlo remoto central, para controlo até 64 unidades interiores de ar condicionado ligadas a uma rede TCC-Link, de forma individual, global, por zonas (4) e por grupos (16 por zona), modelo TCB-SC642TLE2 "TOSHIBA".
Unitário | Ud | Descrição |  |  | Rend. | Preço unitário | Importância
mt42tsb660a | Ud | Controlo remoto central, para controlo até 64 unidades interiores de ar condicionado ligadas a uma rede TCC-Link, de forma individual, global, por zonas (4) e por grupos (16 por zona), modelo TCB-SC642TLE2 "TOSHIBA", com dois modos de selecção de controlo: central/remoto, possibilidade de habilitar o comando individual em qualquer uma das zonas ou em todas elas, restrição de níveis de liberdade no comando individual desde a central, controlo de um ventilador externo através da unidade interior e utilizável com outro controlo remoto central (até 10 em apenas um circuito). |  |  | 1 | 196024.82 | 196024.82
mo004 | h | Oficial de 1ª instalador de ar condicionado. |  |  | 1.249 | 380.18 | 474.84
mo102 | h | Ajudante de instalador de ar condicionado. |  |  | 1.249 | 241.47 | 301.6
| % | Meios auxiliares |  |  | 2 | 196801.26 | 3936.03
| % | Custos indirectos |  |  | 3 | 200737.29 | 6022.12
Custo de manutenção decenal: 72.365,79Kz nos primeiros 10 anos. | [5 empty] | Total: | 206759.41