## Folha 1
ICR015 | m | Conduta circular.
Conduta circular de parede simples helicoidal de aço galvanizado, de 400 mm de diâmetro e 0,7 mm de espessura, com reforços, fornecida em tramos de 3 ou 5 m, para instalações de ventilação e climatização. Inclusive acessórios de montagem e elementos de fixação.
Unitário |  | Ud | Descrição | Rend. | Preço unitário | Importância
mt42con200lc |  | m | Conduta circular de parede simples helicoidal de aço galvanizado, de 400 mm de diâmetro e 0,7 mm de espessura, com reforços, fornecida em tramos de 3 ou 5 m, para instalações de ventilação e climatização. | 1.05 | 15462.1 | 16235.2
mt42con500o |  | Ud | Flange de 400 mm de diâmetro e suporte de tecto com varão para fixação de condutas circulares de ar em instalações de ventilação e climatização. | 0.2 | 6302.49 | 1260.5
mo013 |  | h | Oficial de 1ª montador de condutas de chapa metálica. | 0.071 | 992.81 | 70.49
mo084 |  | h | Ajudante de montador de condutas de chapa metálica. | 0.071 | 568.18 | 40.34
|  | % | Custos directos complementares | 2 | 17606.5 | 352.13
Custo de manutenção decenal: 3.052,98Kz nos primeiros 10 anos. |  |  |  |  | Total: | 17958.7