## Folha 1
ICR015 | m | Conduta circular.
Conduta circular de parede simples helicoidal de aço galvanizado, de 450 mm de diâmetro e 1 mm de espessura, com reforços, fornecida em tramos de 3 ou 5 m, para instalações de ventilação e climatização. Inclusive acessórios de montagem e elementos de fixação.
Unitário |  |  | Ud | Descrição | Rend. | Preço unitário | Importância
mt42con200md |  |  | m | Conduta circular de parede simples helicoidal de aço galvanizado, de 450 mm de diâmetro e 1 mm de espessura, com reforços, fornecida em tramos de 3 ou 5 m, para instalações de ventilação e climatização. | 1.05 | 24621.7 | 25852.8
mt42con500p |  |  | Ud | Flange de 450 mm de diâmetro e suporte de tecto com varão para fixação de condutas circulares de ar em instalações de ventilação e climatização. | 0.225 | 6638.62 | 1493.69
mo013 |  |  | h | Oficial de 1ª montador de condutas de chapa metálica. | 0.071 | 992.81 | 70.49
mo084 |  |  | h | Ajudante de montador de condutas de chapa metálica. | 0.071 | 568.18 | 40.34
|  |  | % | Custos directos complementares | 2 | 27457.3 | 549.15
Custo de manutenção decenal: 4.761,10Kz nos primeiros 10 anos. | [5 empty] | Total: | 28006.5