## Folha 1
ICR015 | m | Conduta circular.
Conduta circular de parede simples helicoidal de aço galvanizado, de 600 mm de diâmetro e 1 mm de espessura, com reforços, fornecida em tramos de 3 ou 5 m, para instalações de ventilação e climatização. Inclusive acessórios de montagem e elementos de fixação.
Unitário |  | Ud | Descrição | Rend. | Preço unitário | Importância
mt42con200pd |  | m | Conduta circular de parede simples helicoidal de aço galvanizado, de 600 mm de diâmetro e 1 mm de espessura, com reforços, fornecida em tramos de 3 ou 5 m, para instalações de ventilação e climatização. | 1.05 | 31344.4 | 32911.6
mt42con500s |  | Ud | Flange de 600 mm de diâmetro e suporte de tecto com varão para fixação de condutas circulares de ar em instalações de ventilação e climatização. | 0.3 | 8739.45 | 2621.84
mo013 |  | h | Oficial de 1ª montador de condutas de chapa metálica. | 0.071 | 992.81 | 70.49
mo084 |  | h | Ajudante de montador de condutas de chapa metálica. | 0.071 | 568.18 | 40.34
|  | % | Custos directos complementares | 2 | 35644.3 | 712.89
Custo de manutenção decenal: 6.180,72Kz nos primeiros 10 anos. |  |  |  |  | Total: | 36357.2