## Folha 1
ICR015 | m | Conduta circular.
Conduta circular de parede simples helicoidal de aço galvanizado, de 200 mm de diâmetro e 0,7 mm de espessura, fornecida em tramos de 3 ou 5 m, para instalações de ventilação e climatização. Inclusive acessórios de montagem e elementos de fixação.
Unitário |  | Ud | Descrição | Rend. | Preço unitário | Importância
mt42con200fc |  | m | Conduta circular de parede simples helicoidal de aço galvanizado, de 200 mm de diâmetro e 0,7 mm de espessura, fornecida em tramos de 3 ou 5 m, para instalações de ventilação e climatização. | 1.05 | 7731.06 | 8117.61
mt42con500h |  | Ud | Flange de 200 mm de diâmetro e suporte de tecto com varão para fixação de condutas circulares de ar em instalações de ventilação e climatização. | 0.1 | 4117.63 | 411.76
mo013 |  | h | Oficial de 1ª montador de condutas de chapa metálica. | 0.071 | 992.81 | 70.49
mo084 |  | h | Ajudante de montador de condutas de chapa metálica. | 0.071 | 568.18 | 40.34
|  | % | Custos directos complementares | 2 | 8640.2 | 172.8
Custo de manutenção decenal: 1.498,21Kz nos primeiros 10 anos. |  |  |  |  | Total: | 8813