## Folha 1
ICR026 | Ud |  | União para conduta flexível.
União de chapa galvanizada de 152 mm de diâmetro, para a fixação de tubo flexível a condutas de climatização. Inclusive fita de alumínio e elementos de fixação.
Unitário |  | Ud |  | Descrição | Rend. | Preço unitário | Importância
mt42coi135c |  | Ud |  | União de chapa galvanizada de 152 mm de diâmetro, para a fixação de tubo flexível a condutas de climatização. | 1.05 | 1594.57 | 1674.3
mt42con020 |  | m |  | Fita autocolante de alumínio, de 50 microns de espessura e 65 mm de largura, à base de resinas acrílicas, para a vedação e fixação do isolamento. | 0.525 | 81.12 | 42.59
mt42con135 |  | Ud |  | Flange e suporte para fixação de tubos flexíveis para condução de ar em instalações de climatização. | 0.7 | 640.48 | 448.34
mo005 |  | h |  | Oficial de 1ª instalador de ar condicionado. | 0.143 | 630.15 | 90.11
mo104 |  | h |  | Ajudante de instalador de ar condicionado. | 0.143 | 357.2 | 51.08
|  | % |  | Custos directos complementares | 2 | 2306.42 | 46.13
Custo de manutenção decenal: 658,71Kz nos primeiros 10 anos. | [5 empty] | Total: | 2352.55