## Folha 1
ICR118 | Ud |  | Recuperador de calor e humidade ar-ar, com instalação mural.
Fornecimento e instalação em tecto de recuperador de calor e humidade ar-ar, instalação mural, qualificação energética classe A, caudal de ar máximo 260 m³/h, pressão estática a caudal de ar máximo 185 Pa, pressão sonora a 1 m 42 dBA, eficiência de recuperação calorífica 92%, dimensões 885x595x631 mm, peso 40 kg, alimentação monofásica a 230 V, com certificação Passiv Haus PHI, permutador de fluxo cruzado, diâmetro interior das condutas 180 mm, ventiladores de alta eficiência, filtros de ar (tipo G4 na saída e tipo F7 na entrada), bypass com servomotor para alteração de modo de operação de recuperação a free-cooling e comando integrado com ecrã para a gestão do funcionamento do sistema em função do nível de humidade medido internamente.
Unitário |  | Ud |  | Descrição | Rend. | Preço unitário | Importância
mt42vai202a |  | Ud |  | Recuperador de calor e humidade ar-ar, instalação mural, qualificação energética classe A, caudal de ar máximo 260 m³/h, pressão estática a caudal de ar máximo 185 Pa, pressão sonora a 1 m 42 dBA, eficiência de recuperação calorífica 92%, dimensões 885x595x631 mm, peso 40 kg, alimentação monofásica a 230 V, com certificação Passiv Haus PHI, permutador de fluxo cruzado, diâmetro interior das condutas 180 mm, ventiladores de alta eficiência, filtros de ar (tipo G4 na saída e tipo F7 na entrada), bypass com servomotor para alteração de modo de operação de recuperação a free-cooling e comando integrado com ecrã para a gestão do funcionamento do sistema em função do nível de humidade medido internamente. | 1 | 1213351.26 | 1213351.26
mo005 |  | h |  | Oficial de 1ª instalador de ar condicionado. | 0.861 | 630.15 | 542.56
mo104 |  | h |  | Ajudante de instalador de ar condicionado. | 0.861 | 357.2 | 307.55
|  | % |  | Custos directos complementares | 2 | 1214201.37 | 24284.03
Custo de manutenção decenal: 210.542,52Kz nos primeiros 10 anos. | [5 empty] | Total: | 1238485.4