## Folha 1
ICV071 | Ud |  | Unidade interior, sistema ar-água multi-split, para aquecimento.
Unidade interior para sistema multi-split, para aquecimento, potência calorífica 11 kW, para gás R-410A e R-134a, dimensões 705x600x695 mm, peso 144 kg. Totalmente montada, ligada e colocada em funcionamento pela empresa instaladora para a verificação do seu correcto funcionamento.
Unitário |  | Ud |  | Descrição | Rend. | Preço unitário | Importância
mt42dai370a |  | Ud |  | Unidade interior para sistema multi-split, para aquecimento, potência calorífica 11 kW, para gás R-410A e R-134a, dimensões 705x600x695 mm, peso 144 kg. | 1 | 1783880 | 1783880
mt37sve010e |  | Ud |  | Válvula de esfera de latão niquelado para enroscar de 1 1/4". | 2 | 6510.81 | 13021.6
mo005 |  | h |  | Oficial de 1ª instalador de ar condicionado. | 2.23 | 630.15 | 1405.23
mo104 |  | h |  | Ajudante de instalador de ar condicionado. | 2.23 | 357.2 | 796.56
|  | % |  | Custos directos complementares | 2 | 1799100 | 35982.1
Custo de manutenção decenal: 1.174.454,85Kz nos primeiros 10 anos. | [5 empty] | Total: | 1835090