## Folha 1
ICW360 | Ud |  |  | Derivação para linha frigorífica de líquido e de gás.
Derivação de linha frigorífica formada por duas juntas, uma para a linha de líquido e outra para a linha de gás, modelo DIS-22-1 "MITSUBISHI HEAVY INDUSTRIES".
Unitário |  | Ud | Descrição |  | Rend. | Preço unitário | Importância
mt42mhi530a |  | Ud | Conjunto de duas juntas, uma para a linha de líquido e outra para a linha de gás, sistema ar-ar multi-split com caudal variável de refrigerante, modelo DIS-22-1 "MITSUBISHI HEAVY INDUSTRIES", com uma capacidade máxima de unidades interiores ligadas a jusante cuja soma de índices de capacidade seja inferior a 180. |  | 1 | 18669.03 | 18669.03
mo004 |  | h | Oficial de 1ª instalador de ar condicionado. |  | 0.062 | 380.18 | 23.57
mo102 |  | h | Ajudante de instalador de ar condicionado. |  | 0.062 | 241.47 | 14.97
|  | % | Meios auxiliares |  | 2 | 18707.57 | 374.15
|  | % | Custos indirectos |  | 3 | 19081.72 | 572.45
Custo de manutenção decenal: 6.878,96Kz nos primeiros 10 anos. | [5 empty] | Total: | 19654.17