## Folha 1
ICW360 |  | Ud |  | Derivação para linha frigorífica de líquido e de gás.
Derivação de linha frigorífica formada por dois colectores, um para a linha de líquido e outro para a linha de gás, de 8 saídas cada um, modelo HEAD8-371-1 "MITSUBISHI HEAVY INDUSTRIES".
Unitário | Ud |  | Descrição |  | Rend. | Preço unitário | Importância
mt42mhi540k | Ud |  | Conjunto de dois colectores, um para a linha de líquido e outro para a linha de gás, de 8 saídas cada um, sistema ar-ar multi-split com caudal variável de refrigerante, modelo HEAD8-371-1 "MITSUBISHI HEAVY INDUSTRIES", com uma capacidade máxima de unidades interiores ligadas a jusante cuja soma de índices de capacidade seja igual ou superior a 370 e inferior a 540. |  | 1 | 62541.25 | 62541.25
mo004 | h |  | Oficial de 1ª instalador de ar condicionado. |  | 0.062 | 380.18 | 23.57
mo102 | h |  | Ajudante de instalador de ar condicionado. |  | 0.062 | 241.47 | 14.97
| % |  | Meios auxiliares |  | 2 | 62579.79 | 1251.6
| % |  | Custos indirectos |  | 3 | 63831.39 | 1914.94
Custo de manutenção decenal: 23.011,22Kz nos primeiros 10 anos. | [5 empty] | Total: | 65746.33