## Folha 1
ICW360 |  | Ud | Derivação para linha frigorífica de líquido e de gás.
Derivação de linha frigorífica formada por dois colectores, um para a linha de líquido e outro para a linha de gás, de 8 saídas cada um, modelo HEAD8-540-1 "MITSUBISHI HEAVY INDUSTRIES".
Unitário | Ud | Descrição |  | Rend. | Preço unitário | Importância
mt42mhi540l | Ud | Conjunto de dois colectores, um para a linha de líquido e outro para a linha de gás, de 8 saídas cada um, sistema ar-ar multi-split com caudal variável de refrigerante, modelo HEAD8-540-1 "MITSUBISHI HEAVY INDUSTRIES", com uma capacidade máxima de unidades interiores ligadas a jusante cuja soma de índices de capacidade seja igual ou superior a 540. |  | 1 | 79343.38 | 79343.38
mo004 | h | Oficial de 1ª instalador de ar condicionado. |  | 0.062 | 380.18 | 23.57
mo102 | h | Ajudante de instalador de ar condicionado. |  | 0.062 | 241.47 | 14.97
| % | Meios auxiliares |  | 2 | 79381.92 | 1587.64
| % | Custos indirectos |  | 3 | 80969.56 | 2429.09
Custo de manutenção decenal: 29.189,53Kz nos primeiros 10 anos. |  |  |  |  | Total: | 83398.65