## Folha 1
ICY500 |  |  | Ud | Controlo centralizado.
Controlo centralizado "DAIKIN", para sistema VRV (Volume de Refrigerante Variável) com unidades ligadas através de bus de controlo DIII-net, com um máximo de 64 unidades interiores, constituído por consola de controlo centralizado do arranque e paragem individual ou por grupos de até 64 unidades interiores e até 10 módulos de unidades exteriores, modelo DCS302C51, caixa para encastrar consola de controlo centralizado, modelo KJB212A.
Unitário | Ud | Descrição |  |  | Rend. | Preço unitário | Importância
mt42dai700a | Ud | Consola de controlo centralizado do arranque e paragem individual ou por grupos de até 64 unidades interiores e até 10 módulos de unidades exteriores, modelo DCS302C51 "DAIKIN", com ajuste do ponto de refêrencia, alteração de velocidade do ventilador, modo de funcionamento, visualização e rearme de sinal de filtro, direcção do deflector em impulsão de ar (unidades cassete, de parede, de pavimento e horizontais de tecto), estado de avaria e código de erro, dimensões 120x180x16 mm e alimentação monofásica a 230 V, para sistema VRV (Volume de Refrigerante Variável). |  |  | 1 | 370766.94 | 370766.94
mt42dai711a | Ud | Caixa para encastrar consola de controlo centralizado, modelo KJB212A "DAIKIN". |  |  | 1 | 13068.32 | 13068.32
mo004 | h | Oficial de 1ª instalador de ar condicionado. |  |  | 1.249 | 380.18 | 474.84
mo102 | h | Ajudante de instalador de ar condicionado. |  |  | 1.249 | 241.47 | 301.6
| % | Meios auxiliares |  |  | 2 | 384611.7 | 7692.23
| % | Custos indirectos |  |  | 3 | 392303.93 | 11769.12
Custo de manutenção decenal: 141.425,57Kz nos primeiros 10 anos. | [5 empty] | Total: | 404073.05