## Folha 1
IEM032 | Ud |  | Comutador encastrado, anti-vandalismo.
Comutador anti-vandalismo, com graus de protecção IP40 e IK07, gama média, intensidade atribuída 10 AX, tensão atribuída 250 V, com tecla simples, de cor branca e espelho para um elemento, de cor branca. Instalação encastrada. O preço não inclui a caixa para mecanismo encastrado.
Unitário |  | Ud |  | Descrição | Rend. | Preço unitário | Importância
mt33gmg230a |  | Ud |  | Comutador anti-vandalismo, com graus de protecção IP40 e IK07, segundo IEC 60439, para encastrar, gama média, intensidade atribuída 10 AX, tensão atribuída 250 V, segundo EN 60669. | 1 | 4865.43 | 4865.43
mt33gmg165a |  | Ud |  | Tecla simples anti-vandalismo, com graus de protecção IP40 e IK07, segundo IEC 60439, para interruptor/comutador, gama média, de cor branca. | 1 | 4469.96 | 4469.96
mt33gmg960a |  | Ud |  | Espelho anti-vandalismo, com graus de protecção IP40 e IK07, segundo IEC 60439, para um elemento, gama média, de cor branca. | 1 | 8077.08 | 8077.08
mo003 |  | h |  | Oficial de 1ª electricista. | 0.282 | 1084.69 | 305.88
|  | % |  | Custos directos complementares | 2 | 17718.3 | 354.37
Custo de manutenção decenal: 903,64Kz nos primeiros 10 anos. | [5 empty] | Total: | 18072.7