## Folha 1
IEM062 | Ud |  | Base de tomada de corrente, encastrada, anti-vandalismo.
Base de tomada de corrente com contacto de terra (2P+T), tipo Schuko, anti-vandalismo, com graus de protecção IP40 e IK07, gama média, intensidade atribuída 16 A, tensão atribuída 250 V, com tampa, de cor branca e espelho para um elemento, de cor branca. Instalação encastrada. O preço não inclui a caixa para mecanismo encastrado.
Unitário |  | Ud |  | Descrição | Rend. | Preço unitário | Importância
mt33gmg520a |  | Ud |  | Base de tomada de corrente com contacto de terra (2P+T), tipo Schuko, anti-vandalismo, com graus de protecção IP40 e IK07, segundo IEC 60439, para encastrar, gama média, intensidade atribuída 16 A, tensão atribuída 250 V. | 1 | 5236.92 | 5236.92
mt33gmg525a |  | Ud |  | Tampa anti-vandalismo, com graus de protecção IP40 e IK07, segundo IEC 60439, para base de tomada de corrente com contacto de terra (2P+T), tipo Schuko, gama média, de cor branca. | 1 | 2888.1 | 2888.1
mt33gmg960a |  | Ud |  | Espelho anti-vandalismo, com graus de protecção IP40 e IK07, segundo IEC 60439, para um elemento, gama média, de cor branca. | 1 | 8077.08 | 8077.08
mo003 |  | h |  | Oficial de 1ª electricista. | 0.282 | 1084.69 | 305.88
|  | % |  | Custos directos complementares | 2 | 16508 | 330.16
Custo de manutenção decenal: 841,91Kz nos primeiros 10 anos. | [5 empty] | Total: | 16838.1