## Folha 1
IEP020 | Ud |  | Tomada de terra independente.
Tomada de terra independente de profundidade, método "dardo", com um eléctrodo de aço cobreado de 2 m de comprimento.
Unitário |  | Ud |  | Descrição | Rend. | Preço unitário | Importância
mt35tte010b |  | Ud |  | Eléctrodo para rede de terra cobreado com 300 µm, fabricado em aço, de 15 mm de diâmetro e 2 m de comprimento. | 1 | 3137.44 | 3137.44
mt35ttc010a |  | m |  | Condutor de cobre nu, de 25 mm². | 0.25 | 226.6 | 56.65
mt35tta040 |  | Ud |  | Conector tipo grampo para ligação de "dardo". | 1 | 174.31 | 174.31
mt35tta010 |  | Ud |  | Caixa de polipropileno para tomada de terra, de 300x300 mm, com tampa amovível. | 1 | 12898.37 | 12898.37
mt35tta030 |  | Ud |  | Ponte para comprovação de ligação à terra de la instalação eléctrica. | 1 | 8017.91 | 8017.91
mt01art020a |  | m³ |  | Terra da própria escavação. | 0.018 | 65.63 | 1.18
mt35tta060 |  | Ud |  | Saco de 5 kg de sais minerais para a melhoria da condutividade de ligações à terra. | 0.333 | 610.06 | 203.15
mt35www020 |  | Ud |  | Material auxiliar para instalações de tomada de terra. | 1 | 200.45 | 200.45
mq01ret020b |  | h |  | Retroescavadora sobre pneumáticos 75 CV. | 0.004 | 3082.47 | 12.33
mo001 |  | h |  | Oficial de 1ª electricista. | 0.331 | 365.86 | 121.1
mo093 |  | h |  | Ajudante de electricista. | 0.331 | 233.36 | 77.24
mo104 |  | h |  | Operário não qualificado construção. | 0.001 | 221.33 | 0.22
|  | % |  | Meios auxiliares | 2 | 24900.35 | 498.01
|  | % |  | Custos indirectos | 3 | 25398.36 | 761.95
Custo de manutenção decenal: 523,21Kz nos primeiros 10 anos. | [5 empty] | Total: | 26160.31