## Folha 1
IEX060 | Ud | Interruptor diferencial.
Interruptor diferencial instantâneo, 2P/ 25A/300mA.
Unitário |  | Ud | Descrição | Rend. | Preço unitário | Importância
mt35cgm029ag |  | Ud | Interruptor diferencial instantâneo, 2P/25A/300mA, de 2 módulos, inclusive p/p de acessórios de montagem. Segundo EN 61008-1. | 1 | 17028.4 | 17028.4
mo002 |  | h | Oficial de 1ª electricista. | 0.335 | 380.18 | 127.36
|  | % | Meios auxiliares | 2 | 17155.76 | 343.12
|  | % | Custos indirectos | 3 | 17498.88 | 524.97
Custo de manutenção decenal: 901,19Kz nos primeiros 10 anos. |  |  |  |  | Total: | 18023.85