## Folha 1
IEX060 | Ud | Interruptor diferencial.
Interruptor diferencial instantâneo, 2P/ 40A/30mA.
Unitário |  | Ud | Descrição | Rend. | Preço unitário | Importância
mt35cgm029ab |  | Ud | Interruptor diferencial instantâneo, 2P/40A/30mA, de 2 módulos, inclusive p/p de acessórios de montagem. Segundo EN 61008-1. | 1 | 17498.86 | 17498.86
mo002 |  | h | Oficial de 1ª electricista. | 0.335 | 380.18 | 127.36
|  | % | Meios auxiliares | 2 | 17626.22 | 352.52
|  | % | Custos indirectos | 3 | 17978.74 | 539.36
Custo de manutenção decenal: 925,91Kz nos primeiros 10 anos. |  |  |  |  | Total: | 18518.1