## Folha 1
IEX060 | Ud | Interruptor diferencial.
Interruptor diferencial instantâneo, 2P/ 80A/30mA.
Unitário |  | Ud | Descrição | Rend. | Preço unitário | Importância
mt35cgm029ad |  | Ud | Interruptor diferencial instantâneo, 2P/80A/30mA, de 2 módulos, inclusive p/p de acessórios de montagem. Segundo EN 61008-1. | 1 | 49115.98 | 49115.98
mo002 |  | h | Oficial de 1ª electricista. | 0.442 | 380.18 | 168.04
|  | % | Meios auxiliares | 2 | 49284.02 | 985.68
|  | % | Custos indirectos | 3 | 50269.7 | 1508.09
Custo de manutenção decenal: 2.588,89Kz nos primeiros 10 anos. |  |  |  |  | Total: | 51777.79