## Folha 1
IEX060 | Ud | Interruptor diferencial.
Interruptor diferencial selectivo, 2P/ 100A/300mA.
Unitário |  | Ud | Descrição | Rend. | Preço unitário | Importância
mt35cgm029cl |  | Ud | Interruptor diferencial selectivo, 2P/100A/300mA, de 2 módulos, inclusive p/p de acessórios de montagem. Segundo EN 61008-1. | 1 | 71025.95 | 71025.95
mo002 |  | h | Oficial de 1ª electricista. | 0.562 | 380.18 | 213.66
|  | % | Meios auxiliares | 2 | 71239.61 | 1424.79
|  | % | Custos indirectos | 3 | 72664.4 | 2179.93
Custo de manutenção decenal: 3.742,22Kz nos primeiros 10 anos. |  |  |  |  | Total: | 74844.33