## Folha 1
IEX060 | Ud | Interruptor diferencial.
Bloco diferencial selectivo super imunizado, 3P/ 125A/30mA.
Unitário |  | Ud | Descrição | Rend. | Preço unitário | Importância
mt35cgm030db |  | Ud | Bloco diferencial selectivo super imunizado, 3P/125A/30mA, de 3 módulos, inclusive p/p de acessórios de montagem. Segundo EN 61008-1. | 1 | 73373.77 | 73373.77
mo002 |  | h | Oficial de 1ª electricista. | 0.669 | 380.18 | 254.34
|  | % | Meios auxiliares | 2 | 73628.11 | 1472.56
|  | % | Custos indirectos | 3 | 75100.67 | 2253.02
Custo de manutenção decenal: 3.867,68Kz nos primeiros 10 anos. |  |  |  |  | Total: | 77353.69