## Folha 1
IEX060 | Ud | Interruptor diferencial.
Interruptor diferencial instantâneo, 4P/ 40A/30mA.
Unitário |  | Ud | Descrição | Rend. | Preço unitário | Importância
mt35cgm031ab |  | Ud | Interruptor diferencial instantâneo, 4P/40A/30mA, de 4 módulos, inclusive p/p de acessórios de montagem. Segundo EN 61008-1. | 1 | 32230.96 | 32230.96
mo002 |  | h | Oficial de 1ª electricista. | 0.388 | 380.18 | 147.51
|  | % | Meios auxiliares | 2 | 32378.47 | 647.57
|  | % | Custos indirectos | 3 | 33026.04 | 990.78
Custo de manutenção decenal: 1.700,84Kz nos primeiros 10 anos. |  |  |  |  | Total: | 34016.82