## Folha 1
IEX060 | Ud | Interruptor diferencial.
Interruptor diferencial instantâneo, 4P/ 63A/30mA.
Unitário |  | Ud | Descrição | Rend. | Preço unitário | Importância
mt35cgm031ac |  | Ud | Interruptor diferencial instantâneo, 4P/63A/30mA, de 4 módulos, inclusive p/p de acessórios de montagem. Segundo EN 61008-1. | 1 | 69927.09 | 69927.09
mo002 |  | h | Oficial de 1ª electricista. | 0.509 | 380.18 | 193.51
|  | % | Meios auxiliares | 2 | 70120.6 | 1402.41
|  | % | Custos indirectos | 3 | 71523.01 | 2145.69
Custo de manutenção decenal: 3.683,44Kz nos primeiros 10 anos. |  |  |  |  | Total: | 73668.7