## Folha 1
IEX060 | Ud | Interruptor diferencial.
Interruptor diferencial instantâneo, 4P/ 80A/30mA.
Unitário |  | Ud | Descrição | Rend. | Preço unitário | Importância
mt35cgm031ad |  | Ud | Interruptor diferencial instantâneo, 4P/80A/30mA, de 4 módulos, inclusive p/p de acessórios de montagem. Segundo EN 61008-1. | 1 | 79018.16 | 79018.16
mo002 |  | h | Oficial de 1ª electricista. | 0.509 | 380.18 | 193.51
|  | % | Meios auxiliares | 2 | 79211.67 | 1584.23
|  | % | Custos indirectos | 3 | 80795.9 | 2423.88
Custo de manutenção decenal: 4.160,99Kz nos primeiros 10 anos. |  |  |  |  | Total: | 83219.78