## Folha 1
IEX060 | Ud | Interruptor diferencial.
Bloco diferencial instantâneo, 4P/ 125A/300mA.
Unitário |  |  | Ud | Descrição | Rend. | Preço unitário | Importância
mt35cgm031am |  |  | Ud | Bloco diferencial instantâneo, 4P/125A/300mA, de 4 módulos, inclusive p/p de acessórios de montagem. Segundo EN 61008-1. | 1 | 32870.56 | 32870.56
mo002 |  |  | h | Oficial de 1ª electricista. | 0.669 | 380.18 | 254.34
|  |  | % | Meios auxiliares | 2 | 33124.9 | 662.5
|  |  | % | Custos indirectos | 3 | 33787.4 | 1013.62
Custo de manutenção decenal: 1.740,05Kz nos primeiros 10 anos. | [5 empty] | Total: | 34801.02