## Folha 1
IEX060 | Ud | Interruptor diferencial.
Bloco diferencial selectivo, 4P/ 125A/300mA.
Unitário |  |  | Ud | Descrição | Rend. | Preço unitário | Importância
mt35cgm031cm |  |  | Ud | Bloco diferencial selectivo, 4P/125A/300mA, de 4 módulos, inclusive p/p de acessórios de montagem. Segundo EN 61008-1. | 1 | 63832.4 | 63832.4
mo002 |  |  | h | Oficial de 1ª electricista. | 0.669 | 380.18 | 254.34
|  |  | % | Meios auxiliares | 2 | 64086.74 | 1281.73
|  |  | % | Custos indirectos | 3 | 65368.47 | 1961.05
Custo de manutenção decenal: 3.366,48Kz nos primeiros 10 anos. | [5 empty] | Total: | 67329.52