## Folha 1
IEX060 | Ud | Interruptor diferencial.
Bloco diferencial regulável, 4P/ 630A.
Unitário |  | Ud | Descrição | Rend. | Preço unitário | Importância
mt35cgm031eq |  | Ud | Bloco diferencial regulável, 4P/630A, de 4 módulos, inclusive p/p de acessórios de montagem. Segundo EN 61008-1. | 1 | 236905.51 | 236905.51
mo002 |  | h | Oficial de 1ª electricista. | 0.669 | 380.18 | 254.34
|  | % | Meios auxiliares | 2 | 237159.85 | 4743.2
|  | % | Custos indirectos | 3 | 241903.05 | 7257.09
Custo de manutenção decenal: 12.458,01Kz nos primeiros 10 anos. |  |  |  |  | Total: | 249160.14