## Folha 1
IFI005 | m | Tubagem para instalação interior, colocada superficialmente.
Tubagem para instalação interior, colocada superficialmente e fixada ao paramento, formada por tubo de polietileno reticulado (PE-Xa), série 5, de 16 mm de diâmetro exterior, PN=6 atm e 1,8 mm de espessura, fornecido em rolos. Inclusive material auxiliar para montagem e fixação, acessórios e peças especiais.
Unitário |  |  | Ud | Descrição | Rend. | Preço unitário | Importância
mt37tpu400a |  |  | Ud | Material auxiliar para montagem e fixação das tubagens de polietileno reticulado (PE-Xa), série 5, de 16 mm de diâmetro exterior. | 1 | 149.8 | 149.8
mt37tpu010qc |  |  | m | Tubo de polietileno reticulado (PE-Xa), série 5, de 16 mm de diâmetro exterior, PN=6 atm e 1,8 mm de espessura, fornecido em rolos, segundo NP EN ISO 15875-2, com o preço incrementado em 10% relativamente a acessórios e peças especiais. | 1 | 3493.28 | 3493.28
mo008 |  |  | h | Oficial de 1ª canalizador. | 0.042 | 1084.69 | 45.56
mo107 |  |  | h | Ajudante de canalizador. | 0.042 | 619.46 | 26.02
|  |  | % | Custos directos complementares | 2 | 3714.66 | 74.29
Custo de manutenção decenal: 132,61Kz nos primeiros 10 anos. | [5 empty] | Total: | 3788.95