## Folha 1
IGI025 | Ud | Colector.
Colector de cobre, com entrada de 3/4" de diâmetro e quatro derivações de 3/4" de diâmetro, para união roscada e manómetro de aço inoxidável. Inclusive tomada de terra, elementos de montagem e outros acessórios necessários para o seu correcto funcionamento.
Unitário |  | Ud | Descrição | Rend. | Preço unitário | Importância
mt43acc010d |  | Ud | Colector de cobre, com entrada de 3/4" de diâmetro e quatro derivações de 3/4" de diâmetro, para união roscada. | 1 | 99763.6 | 99763.6
mt43acc020 |  | Ud | Manómetro de aço inoxidável para uma pressão de 0 a 600 mbar, de 100 mm de diâmetro, rosca de ligação de 1/2" e precisão do 0,5%. | 1 | 112456 | 112456
mt35ttc010a |  | m | Condutor de cobre nu, de 25 mm². | 2 | 1545.71 | 3091.42
mt35ttc030 |  | Ud | Abraçadeira de latão. | 1 | 1664.61 | 1664.61
mt35tte010b |  | Ud | Eléctrodo para rede de terra cobreado com 300 µm, fabricado em aço, de 15 mm de diâmetro e 2 m de comprimento. | 1 | 21402.1 | 21402.1
mo010 |  | h | Oficial de 1ª instalador de gás. | 0.45 | 1057.3 | 475.79
mo109 |  | h | Ajudante de instalador de gás. | 0.45 | 603.82 | 271.72
|  | % | Custos directos complementares | 2 | 239125 | 4782.51
Custo de manutenção decenal: 17.073,56Kz nos primeiros 10 anos. |  |  |  |  | Total: | 243908