## Folha 1
III101 | Ud |  | Luminária circular encastrada tipo Downlight, com lâmpada LED.
Luminária circular fixa de tecto tipo Downlight, não regulável, de 18 W, alimentação a 220/240 V e 50-60 Hz, de 175 mm de diâmetro de encastramento e 118 mm de altura, com lâmpada LED não substituível, temperatura de cor 4000 K, óptica formada por reflector revestido com alumínio vaporizado, acabamento alto brilho, de alto rendimento, feixe de luz extensivo 73°, aro embelezador de plástico, acabamento termoesmaltado, de cor branca, índice unificado de encandeamento menor que 19, índice de reprodução cromática maior de 80, fluxo luminoso 1181 lúmens, grau de protecção IP40, com molas de fixação. Instalação encastrada.
Unitário |  | Ud |  | Descrição | Rend. | Preço unitário | Importância
mt34lle060h |  | Ud |  | Luminária circular fixa de tecto tipo Downlight, não regulável, de 18 W, alimentação a 220/240 V e 50-60 Hz, de 175 mm de diâmetro de encastramento e 118 mm de altura, com lâmpada LED não substituível, temperatura de cor 4000 K, óptica formada por reflector revestido com alumínio vaporizado, acabamento alto brilho, de alto rendimento, feixe de luz extensivo 73°, aro embelezador de plástico, acabamento termoesmaltado, de cor branca, índice unificado de encandeamento menor que 19, índice de reprodução cromática maior de 80, fluxo luminoso 1181 lúmens, grau de protecção IP40, com molas de fixação, para encastrar. | 1 | 106181 | 106181
mo003 |  | h |  | Oficial de 1ª electricista. | 0.424 | 805.94 | 341.72
mo102 |  | h |  | Ajudante de electricista. | 0.424 | 459.9 | 195
|  | % |  | Custos directos complementares | 2 | 106717 | 2134.35
Custo de manutenção decenal: 43.540,66Kz nos primeiros 10 anos. | [5 empty] | Total: | 108852