## Folha 1
III101 | Ud | Luminária circular encastrada tipo Downlight, com lâmpada LED.
Luminária circular fixa de tecto tipo Downlight, não regulável, de 29 W, alimentação a 220/240 V e 50-60 Hz, de 97,5 mm de diâmetro de encastramento e 112 mm de altura, com lâmpada LED não substituível, temperatura de cor 3000 K, óptica formada por reflector revestido com alumínio vaporizado, acabamento alto brilho, de alto rendimento, feixe de luz extensivo 46°, aro embelezador de alumínio injectado, acabamento termoesmaltado, de cor branca, índice unificado de encandeamento menor que 19, índice de reprodução cromática maior de 90, fluxo luminoso 1715 lúmens, grau de protecção IP54, com molas de fixação. Instalação encastrada.
Unitário |  | Ud | Descrição | Rend. | Preço unitário | Importância
mt34lle010ms |  | Ud | Luminária circular fixa de tecto tipo Downlight, não regulável, de 29 W, alimentação a 220/240 V e 50-60 Hz, de 97,5 mm de diâmetro de encastramento e 112 mm de altura, com lâmpada LED não substituível, temperatura de cor 3000 K, óptica formada por reflector revestido com alumínio vaporizado, acabamento alto brilho, de alto rendimento, feixe de luz extensivo 46°, aro embelezador de alumínio injectado, acabamento termoesmaltado, de cor branca, índice unificado de encandeamento menor que 19, índice de reprodução cromática maior de 90, fluxo luminoso 1715 lúmens, grau de protecção IP54, com molas de fixação, para encastrar. | 1 | 129969 | 129969
mo003 |  | h | Oficial de 1ª electricista. | 0.424 | 805.94 | 341.72
mo102 |  | h | Ajudante de electricista. | 0.424 | 459.9 | 195
|  | % | Custos directos complementares | 2 | 130506 | 2610.11
Custo de manutenção decenal: 53.246,27Kz nos primeiros 10 anos. |  |  |  |  | Total: | 133116