## Folha 1
III101 | Ud |  | Luminária circular encastrada tipo Downlight, com lâmpada LED.
Luminária circular fixa de tecto tipo Downlight, não regulável, de 27 W, alimentação a 220/240 V e 50-60 Hz, de 98 mm de diâmetro de encastramento e 100 mm de altura, com lâmpada LED não substituível, temperatura de cor 3000 K, óptica formada por reflector cor preto de alto rendimento, feixe de luz intensivo 19°, aro embelezador de alumínio injectado, acabamento termoesmaltado, de cor branca, índice unificado de encandeamento menor que 15, índice de reprodução cromática maior de 90, fluxo luminoso 1450 lúmens, grau de protecção IP20, com molas de fixação. Instalação encastrada.
Unitário |  | Ud |  | Descrição | Rend. | Preço unitário | Importância
mt34lle012a |  | Ud |  | Luminária circular fixa de tecto tipo Downlight, não regulável, de 27 W, alimentação a 220/240 V e 50-60 Hz, de 98 mm de diâmetro de encastramento e 100 mm de altura, com lâmpada LED não substituível, temperatura de cor 3000 K, óptica formada por reflector cor preto de alto rendimento, feixe de luz intensivo 19°, aro embelezador de alumínio injectado, acabamento termoesmaltado, de cor branca, índice unificado de encandeamento menor que 15, índice de reprodução cromática maior de 90, fluxo luminoso 1450 lúmens, grau de protecção IP20, com molas de fixação, para encastrar. | 1 | 94282.5 | 94282.5
mo003 |  | h |  | Oficial de 1ª electricista. | 0.424 | 805.94 | 341.72
mo102 |  | h |  | Ajudante de electricista. | 0.424 | 459.9 | 195
|  | % |  | Custos directos complementares | 2 | 94819.2 | 1896.38
Custo de manutenção decenal: 38.686,24Kz nos primeiros 10 anos. | [5 empty] | Total: | 96715.6