## Folha 1
III101 | Ud |  | Luminária circular encastrada tipo Downlight, com lâmpada LED.
Luminária circular fixa de tecto tipo Downlight, não regulável, de 16 W, alimentação a 220/240 V e 50-60 Hz, de 128 mm de diâmetro de encastramento e 120 mm de altura, com lâmpada LED não substituível, temperatura de cor 3000 K, óptica formada por reflector revestido com alumínio vaporizado, acabamento alto brilho, de alto rendimento, feixe de luz extensivo 72°, aro embelezador de alumínio injectado, acabamento termoesmaltado, de cor branca, índice unificado de encandeamento menor que 21, índice de reprodução cromática maior de 90, fluxo luminoso 1141 lúmens, grau de protecção IP54, com molas de fixação. Instalação encastrada.
Unitário |  | Ud |  | Descrição | Rend. | Preço unitário | Importância
mt34lle020ei |  | Ud |  | Luminária circular fixa de tecto tipo Downlight, não regulável, de 16 W, alimentação a 220/240 V e 50-60 Hz, de 128 mm de diâmetro de encastramento e 120 mm de altura, com lâmpada LED não substituível, temperatura de cor 3000 K, óptica formada por reflector revestido com alumínio vaporizado, acabamento alto brilho, de alto rendimento, feixe de luz extensivo 72°, aro embelezador de alumínio injectado, acabamento termoesmaltado, de cor branca, índice unificado de encandeamento menor que 21, índice de reprodução cromática maior de 90, fluxo luminoso 1141 lúmens, grau de protecção IP54, com molas de fixação, para encastrar. | 1 | 155436 | 155436
mo003 |  | h |  | Oficial de 1ª electricista. | 0.424 | 805.94 | 341.72
mo102 |  | h |  | Ajudante de electricista. | 0.424 | 459.9 | 195
|  | % |  | Custos directos complementares | 2 | 155972 | 3119.45
Custo de manutenção decenal: 63.636,68Kz nos primeiros 10 anos. | [5 empty] | Total: | 159092