## Folha 1
III101 | Ud | Luminária circular encastrada tipo Downlight, com lâmpada LED.
Luminária circular fixa de tecto tipo Downlight, não regulável, de 27 W, alimentação a 220/240 V e 50-60 Hz, de 214 mm de diâmetro de encastramento e 145 mm de altura, com lâmpada LED não substituível, temperatura de cor 3000 K, óptica formada por reflector revestido com alumínio vaporizado, acabamento alto brilho, de alto rendimento, feixe de luz extensivo 70°, aro embelezador de alumínio injectado, acabamento termoesmaltado, de cor branca, índice unificado de encandeamento menor que 19, índice de reprodução cromática maior de 90, fluxo luminoso 2500 lúmens, grau de protecção IP40, com molas de fixação. Instalação encastrada.
Unitário |  | Ud | Descrição | Rend. | Preço unitário | Importância
mt34lle040be |  | Ud | Luminária circular fixa de tecto tipo Downlight, não regulável, de 27 W, alimentação a 220/240 V e 50-60 Hz, de 214 mm de diâmetro de encastramento e 145 mm de altura, com lâmpada LED não substituível, temperatura de cor 3000 K, óptica formada por reflector revestido com alumínio vaporizado, acabamento alto brilho, de alto rendimento, feixe de luz extensivo 70°, aro embelezador de alumínio injectado, acabamento termoesmaltado, de cor branca, índice unificado de encandeamento menor que 19, índice de reprodução cromática maior de 90, fluxo luminoso 2500 lúmens, grau de protecção IP40, com molas de fixação, para encastrar. | 1 | 157443 | 157443
mo003 |  | h | Oficial de 1ª electricista. | 0.424 | 805.94 | 341.72
mo102 |  | h | Ajudante de electricista. | 0.424 | 459.9 | 195
|  | % | Custos directos complementares | 2 | 157980 | 3159.6
Custo de manutenção decenal: 64.455,89Kz nos primeiros 10 anos. |  |  |  |  | Total: | 161140