## Folha 1
III120 | Ud | Luminária tipo Downlight. Instalação suspensa.
Luminária suspensa tipo Downlight, de 320 mm de diâmetro e 355 mm de altura, para lâmpada fluorescente tripla TC-TEL de 42 W, modelo Miniyes 1x42W TC-TEL Reflector Cristal Semi-opal "LAMP", com corpo de alumínio extrudido de cor RAL 9006 com equipamento de acendimento electrónico e aletas de arrefecimento; protecção IP20; reflector metalizado, acabamento mate; fecho de vidro semi-transparente; sistema de suspensão por cabo de aço de 3x0,75 mm de diâmetro e 4 m de comprimento máximo. Inclusive lâmpadas.
Unitário |  |  | Ud | Descrição | Rend. | Preço unitário | Importância
mt34lam050wcs |  |  | Ud | Luminária suspensa tipo Downlight, de 320 mm de diâmetro e 355 mm de altura, para lâmpada fluorescente tripla TC-TEL de 42 W, modelo Miniyes 1x42W TC-TEL Reflector Cristal Semi-opal "LAMP", com corpo de alumínio extrudido de cor RAL 9006 com equipamento de acendimento electrónico e aletas de arrefecimento; protecção IP20; reflector metalizado, acabamento mate; fecho de vidro semi-transparente; sistema de suspensão por cabo de aço de 3x0,75 mm de diâmetro e 4 m de comprimento máximo. | 1 | 159854 | 159854
mt34tuf020v |  |  | Ud | Lâmpada fluorescente compacta TC-TEL de 42 W. | 1 | 8657.28 | 8657.28
mo003 |  |  | h | Oficial de 1ª electricista. | 0.282 | 897.29 | 253.04
mo102 |  |  | h | Ajudante de electricista. | 0.282 | 512.5 | 144.53
|  |  | % | Custos directos complementares | 2 | 168909 | 3378.18
Custo de manutenção decenal: 94.758,00Kz nos primeiros 10 anos. | [5 empty] | Total: | 172287