## Folha 1
III120 | Ud | Luminária tipo Downlight. Instalação suspensa.
Luminária suspensa tipo Downlight, de 320 mm de diâmetro e 355 mm de altura, para lâmpada fluorescente tripla TC-TEL de 70 W, modelo Miniyes 1x70W TC-TEL Difusor "LAMP", com corpo de alumínio extrudido de cor RAL 9006 com equipamento de acendimento electrónico e aletas de arrefecimento; protecção IP20; difusor acetinado; sistema de suspensão por cabo de aço de 3x0,75 mm de diâmetro e 4 m de comprimento máximo. Inclusive lâmpadas.
Unitário |  |  | Ud | Descrição | Rend. | Preço unitário | Importância
mt34lam050BaD |  |  | Ud | Luminária suspensa tipo Downlight, de 320 mm de diâmetro e 355 mm de altura, para lâmpada fluorescente tripla TC-TEL de 70 W, modelo Miniyes 1x70W TC-TEL Difusor "LAMP", com corpo de alumínio extrudido de cor RAL 9006 com equipamento de acendimento electrónico e aletas de arrefecimento; protecção IP20; difusor acetinado; sistema de suspensão por cabo de aço de 3x0,75 mm de diâmetro e 4 m de comprimento máximo. | 1 | 136974 | 136974
mt34tuf020x |  |  | Ud | Lâmpada fluorescente compacta TC-TEL de 70 W. | 1 | 17469 | 17469
mo003 |  |  | h | Oficial de 1ª electricista. | 0.282 | 897.29 | 253.04
mo102 |  |  | h | Ajudante de electricista. | 0.282 | 512.5 | 144.53
|  |  | % | Custos directos complementares | 2 | 154840 | 3096.81
Custo de manutenção decenal: 86.865,45Kz nos primeiros 10 anos. | [5 empty] | Total: | 157937