## Folha 1
III120 | Ud | Luminária tipo Downlight. Instalação suspensa.
Luminária suspensa tipo Downlight, de 320 mm de diâmetro e 452 mm de altura, para lâmpada de iodetos metálicos elipsoidal HIE de 70 W, modelo Miniyes 1x70W HIE Reflector "LAMP", com corpo de alumínio extrudido de cor RAL 9006 com equipamento de acendimento magnético e aletas de arrefecimento; protecção IP20; reflector metalizado, acabamento mate; sistema de suspensão por cabo de aço de 3x0,75 mm de diâmetro e 4 m de comprimento máximo. Inclusive lâmpadas.
Unitário |  |  | Ud | Descrição | Rend. | Preço unitário | Importância
mt34lam050Caf |  |  | Ud | Luminária suspensa tipo Downlight, de 320 mm de diâmetro e 452 mm de altura, para lâmpada de iodetos metálicos elipsoidal HIE de 70 W, modelo Miniyes 1x70W HIE Reflector "LAMP", com corpo de alumínio extrudido de cor RAL 9006 com equipamento de acendimento magnético e aletas de arrefecimento; protecção IP20; reflector metalizado, acabamento mate; sistema de suspensão por cabo de aço de 3x0,75 mm de diâmetro e 4 m de comprimento máximo. | 1 | 127509 | 127509
mt34lhb010g |  |  | Ud | Lâmpada de iodetos metálicos elipsoidal HIE, de 70 W. | 1 | 74178.3 | 74178.3
mo003 |  |  | h | Oficial de 1ª electricista. | 0.282 | 897.29 | 253.04
mo102 |  |  | h | Ajudante de electricista. | 0.282 | 512.5 | 144.53
|  |  | % | Custos directos complementares | 2 | 202085 | 4041.71
Custo de manutenção decenal: 113.369,83Kz nos primeiros 10 anos. | [5 empty] | Total: | 206127