## Folha 1
III120 | Ud | Luminária tipo Downlight. Instalação suspensa.
Luminária industrial suspensa tipo Downlight, de 490 mm de diâmetro e 480 mm de altura, para lâmpada de vapor de mercúrio elipsoidal HME de 250 W, com corpo de alumínio extrudido, acabamento lacado, de cor azul, com equipamento de acendimento magnético; grau de protecção IP20; reflector de alumínio. Inclusive lâmpadas.
Unitário |  | Ud | Descrição | Rend. | Preço unitário | Importância
mt34lam150jb |  | Ud | Luminária industrial suspensa tipo Downlight, de 490 mm de diâmetro e 480 mm de altura, para lâmpada de vapor de mercúrio elipsoidal HME de 250 W, com corpo de alumínio extrudido, acabamento lacado, de cor azul, com equipamento de acendimento magnético; grau de protecção IP20; reflector de alumínio. | 1 | 115187 | 115187
mt34lvp010d |  | Ud | Lâmpada de vapor de mercúrio, 250 W. | 1 | 18715.3 | 18715.3
mo003 |  | h | Oficial de 1ª electricista. | 0.282 | 897.29 | 253.04
mo102 |  | h | Ajudante de electricista. | 0.282 | 512.5 | 144.53
|  | % | Custos directos complementares | 2 | 134300 | 2685.99
Custo de manutenção decenal: 75.342,05Kz nos primeiros 10 anos. |  |  |  |  | Total: | 136986