## Folha 1
III120 | Ud | Luminária tipo Downlight. Instalação suspensa.
Luminária industrial suspensa tipo Downlight, de 415 mm de diâmetro e 460 mm de altura, para lâmpada de vapor de mercúrio elipsoidal HME de 125 W, com corpo de alumínio extrudido, acabamento lacado, de cor azul, com equipamento de acendimento magnético; grau de protecção IP20; reflector de policarbonato metalizado. Inclusive lâmpadas.
Unitário |  | Ud | Descrição | Rend. | Preço unitário | Importância
mt34lam150ci |  | Ud | Luminária industrial suspensa tipo Downlight, de 415 mm de diâmetro e 460 mm de altura, para lâmpada de vapor de mercúrio elipsoidal HME de 125 W, com corpo de alumínio extrudido, acabamento lacado, de cor azul, com equipamento de acendimento magnético; grau de protecção IP20; reflector de policarbonato metalizado. | 1 | 210511 | 210511
mt34lvp010c |  | Ud | Lâmpada de vapor de mercúrio, 125 W. | 1 | 7587.6 | 7587.6
mo003 |  | h | Oficial de 1ª electricista. | 0.282 | 897.29 | 253.04
mo102 |  | h | Ajudante de electricista. | 0.282 | 512.5 | 144.53
|  | % | Custos directos complementares | 2 | 218496 | 4369.93
Custo de manutenção decenal: 122.576,43Kz nos primeiros 10 anos. |  |  |  |  | Total: | 222866