## Folha 1
III130 | Ud | Luminária encastrada.
Luminária quadrada modular, de 596x596x91 mm, para 4 lâmpadas fluorescentes TL de 18 W, com corpo de luminária de chapa de aço acabamento lacado, de cor branca e lâminas transversais estriadas; reflector de alumínio, acabamento brilhante; balastro magnético; protecção IP20 e isolamento classe F. Instalação encastrada. Inclusive lâmpadas. O preço não inclui os trabalhos auxiliares de pedreiro para instalações.
Unitário |  | Ud | Descrição | Rend. | Preço unitário | Importância
mt34lam010dt |  | Ud | Luminária quadrada modular, de 596x596x91 mm, para 4 lâmpadas fluorescentes TL de 18 W, com corpo de luminária de chapa de aço acabamento lacado, de cor branca e lâminas transversais estriadas; reflector de alumínio, acabamento brilhante; balastro magnético; protecção IP20 e isolamento classe F, para encastrar. | 1 | 64259.1 | 64259.1
mt34tuf010k |  | Ud | Tubo fluorescente TL de 18 W. | 4 | 5829.8 | 23319.2
mo003 |  | h | Oficial de 1ª electricista. | 0.566 | 805.94 | 456.16
mo102 |  | h | Ajudante de electricista. | 0.566 | 459.9 | 260.3
|  | % | Custos directos complementares | 2 | 88294.7 | 1765.89
Custo de manutenção decenal: 49.533,33Kz nos primeiros 10 anos. |  |  |  |  | Total: | 90060.6